## 1second
Input_PWM | time_s | Current_A | Potencia_W | Current_Pasos_A | Velocidad_rpm
1100 | 1 | 0.18 | 2.16 | 0.591 | 4495
1101 | 2 | 0.184 | 2.208 | 0.699 | 4477.02
1102 | 3 | 0.182 | 2.184 | 0.616 | 4455
1103 | 4 | 0.182 | 2.184 | 0.642 | 4437.04
1104 | 5 | 0.183 | 2.196 | 0.585 | 4425
1105 | 6 | 0.182 | 2.184 | 0.562 | 4404.13
1106 | 7 | 0.182 | 2.184 | 0.59 | 4400
1107 | 8 | 0.181 | 2.172 | 0.608 | 4382.08
1108 | 9 | 0.18 | 2.16 | 0.657 | 4370
1109 | 10 | 0.18 | 2.16 | 0.652 | 4362.09
1110 | 11 | 0.18 | 2.16 | 0.604 | 4342.11
1111 | 12 | 0.179 | 2.148 | 0.63 | 4332.11
1112 | 13 | 0.179 | 2.148 | 0.62 | 4322.12
1113 | 14 | 0.178 | 2.136 | 0.568 | 4315
1114 | 15 | 0.176 | 2.112 | 0.621 | 4297.14
1115 | 16 | 0.178 | 2.136 | 0.617 | 4290
1116 | 17 | 0.178 | 2.136 | 0.611 | 4277.15
1117 | 18 | 0.175 | 2.1 | 0.592 | 4262.16
1118 | 19 | 0.177 | 2.124 | 0.608 | 4247.17
1119 | 20 | 0.177 | 2.124 | 0.602 | 4240
1120 | 21 | 0.175 | 2.1 | 0.599 | 4227.18
1121 | 22 | 0.177 | 2.124 | 0.58 | 4220
1122 | 23 | 0.176 | 2.112 | 0.584 | 4204.39
1123 | 24 | 0.174 | 2.088 | 0.61 | 4195
1124 | 25 | 0.174 | 2.088 | 0.592 | 4177.22
1125 | 26 | 0.172 | 2.064 | 0.592 | 4170
1126 | 27 | 0.174 | 2.088 | 0.625 | 4157.23
1127 | 28 | 0.173 | 2.076 | 0.567 | 4150
1128 | 29 | 0.172 | 2.064 | 0.594 | 4129.49
1129 | 30 | 0.173 | 2.076 | 0.629 | 4120
1130 | 31 | 0.172 | 2.064 | 0.583 | 4107.26
1131 | 32 | 0.172 | 2.064 | 0.588 | 4097.27
1132 | 33 | 0.173 | 2.076 | 0.583 | 4085
1133 | 34 | 0.172 | 2.064 | 0.605 | 4072.29
1134 | 35 | 0.173 | 2.076 | 0.581 | 4052.3
1135 | 36 | 0.173 | 2.076 | 0.622 | 4042.31
1136 | 37 | 0.171 | 2.052 | 0.608 | 4030
1137 | 38 | 0.17 | 2.04 | 0.597 | 4017.32
1138 | 39 | 0.17 | 2.04 | 0.587 | 4005
1139 | 40 | 0.169 | 2.028 | 0.555 | 3992.34
1140 | 41 | 0.17 | 2.04 | 0.629 | 3977.35
1141 | 42 | 0.169 | 2.028 | 0.629 | 3962.36
1142 | 43 | 0.168 | 2.016 | 0.551 | 3950
1143 | 44 | 0.167 | 2.004 | 0.548 | 3937.37
1144 | 45 | 0.168 | 2.016 | 0.611 | 3925
1145 | 46 | 0.168 | 2.016 | 0.576 | 3912.39
1146 | 47 | 0.165 | 1.98 | 0.582 | 3902.4
1147 | 48 | 0.168 | 2.016 | 0.591 | 3887.41
1148 | 49 | 0.167 | 2.004 | 0.574 | 3882.41
1149 | 50 | 0.167 | 2.004 | 0.61 | 3870
1150 | 51 | 0.166 | 1.992 | 0.565 | 3852.43
1151 | 52 | 0.166 | 1.992 | 0.587 | 3837.44
1152 | 53 | 0.167 | 2.004 | 0.583 | 3832.44
1153 | 54 | 0.166 | 1.992 | 0.584 | 3820
1154 | 55 | 0.166 | 1.992 | 0.476 | 3807.46
1155 | 56 | 0.165 | 1.98 | 0.548 | 3795
1156 | 57 | 0.165 | 1.98 | 0.59 | 3782.48
1157 | 58 | 0.166 | 1.992 | 0.602 | 3767.49
1158 | 59 | 0.165 | 1.98 | 0.524 | 3757.49
1159 | 60 | 0.165 | 1.98 | 0.596 | 3745
1160 | 61 | 0.167 | 2.004 | 0.485 | 3732.51
1161 | 62 | 0.165 | 1.98 | 0.527 | 3725
1162 | 63 | 0.165 | 1.98 | 0.538 | 3712.53
1163 | 64 | 0.166 | 1.992 | 0.559 | 3697.53
1164 | 65 | 0.165 | 1.98 | 0.56 | 3682.54
1165 | 66 | 0.163 | 1.956 | 0.528 | 3675
1166 | 67 | 0.164 | 1.968 | 0.544 | 3662.56
1167 | 68 | 0.163 | 1.956 | 0.55 | 3652.56
1168 | 69 | 0.166 | 1.992 | 0.567 | 3640
1169 | 70 | 0.162 | 1.944 | 0.518 | 3625.17
1170 | 71 | 0.164 | 1.968 | 0.589 | 3615
1171 | 72 | 0.163 | 1.956 | 0.574 | 3602.6
1172 | 73 | 0.165 | 1.98 | 0.519 | 3595
1173 | 74 | 0.161 | 1.932 | 0.536 | 3577.61
1174 | 75 | 0.159 | 1.908 | 0.532 | 3570
1175 | 76 | 0.162 | 1.944 | 0.55 | 3550.27
1176 | 77 | 0.16 | 1.92 | 0.527 | 3540
1177 | 78 | 0.16 | 1.92 | 0.526 | 3527.65
1178 | 79 | 0.161 | 1.932 | 0.565 | 3525
1179 | 80 | 0.159 | 1.908 | 0.512 | 3507.66
1180 | 81 | 0.16 | 1.92 | 0.582 | 3492.67
1181 | 82 | 0.161 | 1.932 | 0.537 | 3482.68
1182 | 83 | 0.158 | 1.896 | 0.575 | 3467.69
1183 | 84 | 0.16 | 1.92 | 0.542 | 3465
1184 | 85 | 0.159 | 1.908 | 0.509 | 3447.7
1185 | 86 | 0.162 | 1.944 | 0.551 | 3445
1186 | 87 | 0.16 | 1.92 | 0.556 | 3420.44
1187 | 88 | 0.159 | 1.908 | 0.551 | 3415
1188 | 89 | 0.16 | 1.92 | 0.536 | 3397.73
1189 | 90 | 0.159 | 1.908 | 0.56 | 3390
1190 | 91 | 0.159 | 1.908 | 0.549 | 3372.75
1191 | 92 | 0.158 | 1.896 | 0.508 | 3365
1192 | 93 | 0.159 | 1.908 | 0.516 | 3345.54
1193 | 94 | 0.158 | 1.896 | 0.538 | 3335
1194 | 95 | 0.16 | 1.92 | 0.561 | 3327.78
1195 | 96 | 0.159 | 1.908 | 0.548 | 3315
1196 | 97 | 0.156 | 1.872 | 0.548 | 3302.8
1197 | 98 | 0.156 | 1.872 | 0.529 | 3295
1198 | 99 | 0.157 | 1.884 | 0.544 | 3280.63
1199 | 100 | 0.155 | 1.86 | 0.488 | 3275
1200 | 101 | 0.157 | 1.884 | 0.549 | 3262.82
1201 | 102 | 0.158 | 1.896 | 0.494 | 3250
1202 | 103 | 0.158 | 1.896 | 0.541 | 3237.84
1203 | 104 | 0.158 | 1.896 | 0.527 | 3220.71
1204 | 105 | 0.158 | 1.896 | 0.547 | 3215
1205 | 106 | 0.157 | 1.884 | 0.52 | 3197.87
1206 | 107 | 0.155 | 1.86 | 0.47 | 3190
1207 | 108 | 0.155 | 1.86 | 0.525 | 3172.88
1208 | 109 | 0.156 | 1.872 | 0.52 | 3165
1209 | 110 | 0.156 | 1.872 | 0.538 | 3150.8
1210 | 111 | 0.156 | 1.872 | 0.523 | 3140
1211 | 112 | 0.155 | 1.86 | 0.464 | 3127.91
1212 | 113 | 0.156 | 1.872 | 0.535 | 3115
1213 | 114 | 0.152 | 1.824 | 0.53 | 3102.93
1214 | 115 | 0.154 | 1.848 | 0.536 | 3095
1215 | 116 | 0.153 | 1.836 | 0.519 | 3075.9
1216 | 117 | 0.153 | 1.836 | 0.511 | 3075
1217 | 118 | 0.154 | 1.848 | 0.505 | 3057.96
1218 | 119 | 0.153 | 1.836 | 0.524 | 3050
1219 | 120 | 0.152 | 1.824 | 0.509 | 3032.98
1220 | 121 | 0.151 | 1.812 | 0.52 | 3025
1221 | 122 | 0.151 | 1.812 | 0.514 | 3005.99
1222 | 123 | 0.151 | 1.812 | 0.519 | 3000
1223 | 124 | 0.152 | 1.824 | 0.507 | 2983.01
1224 | 125 | 0.149 | 1.788 | 0.494 | 2980
1225 | 126 | 0.15 | 1.8 | 0.504 | 2958.03
1226 | 127 | 0.149 | 1.788 | 0.51 | 2948.03
1227 | 128 | 0.149 | 1.788 | 0.441 | 2938.04
1228 | 129 | 0.149 | 1.788 | 0.435 | 2928.05
1229 | 130 | 0.149 | 1.788 | 0.499 | 2920
1230 | 131 | 0.149 | 1.788 | 0.435 | 2898.07
1231 | 132 | 0.149 | 1.788 | 0.441 | 2890
1232 | 133 | 0.147 | 1.764 | 0.434 | 2876.16
1233 | 134 | 0.148 | 1.776 | 0.483 | 2865
1234 | 135 | 0.148 | 1.776 | 0.489 | 2853.1
1235 | 136 | 0.148 | 1.776 | 0.496 | 2840
1236 | 137 | 0.146 | 1.752 | 0.506 | 2823.12
1237 | 138 | 0.147 | 1.764 | 0.47 | 2810
1238 | 139 | 0.146 | 1.752 | 0.472 | 2796.27
1239 | 140 | 0.145 | 1.74 | 0.501 | 2795
1240 | 141 | 0.145 | 1.74 | 0.484 | 2778.15
1241 | 142 | 0.146 | 1.752 | 0.49 | 2760
1242 | 143 | 0.145 | 1.74 | 0.466 | 2748.17
1243 | 144 | 0.146 | 1.752 | 0.483 | 2735
1244 | 145 | 0.142 | 1.704 | 0.401 | 2721.37
1245 | 146 | 0.144 | 1.728 | 0.478 | 2713.19
1246 | 147 | 0.143 | 1.716 | 0.474 | 2700
1247 | 148 | 0.143 | 1.716 | 0.477 | 2688.21
1248 | 149 | 0.143 | 1.716 | 0.456 | 2680
1249 | 150 | 0.141 | 1.692 | 0.394 | 2663.22
1250 | 151 | 0.142 | 1.704 | 0.441 | 2648.23
1251 | 152 | 0.141 | 1.692 | 0.389 | 2638.24
1252 | 153 | 0.138 | 1.656 | 0.477 | 2625
1253 | 154 | 0.138 | 1.656 | 0.449 | 2613.26
1254 | 155 | 0.138 | 1.656 | 0.446 | 2605
1255 | 156 | 0.139 | 1.668 | 0.395 | 2588.27
1256 | 157 | 0.139 | 1.668 | 0.395 | 2583.28
1257 | 158 | 0.138 | 1.656 | 0.434 | 2563.29
1258 | 159 | 0.136 | 1.632 | 0.383 | 2555
1259 | 160 | 0.139 | 1.668 | 0.437 | 2538.31
1260 | 161 | 0.137 | 1.644 | 0.436 | 2530
1261 | 162 | 0.135 | 1.62 | 0.435 | 2516.64
1262 | 163 | 0.137 | 1.644 | 0.366 | 2510
1263 | 164 | 0.136 | 1.632 | 0.431 | 2493.34
1264 | 165 | 0.135 | 1.62 | 0.431 | 2483.34
1265 | 166 | 0.136 | 1.632 | 0.428 | 2470
1266 | 167 | 0.134 | 1.608 | 0.409 | 2458.36
1267 | 168 | 0.133 | 1.596 | 0.42 | 2443.37
1268 | 169 | 0.131 | 1.572 | 0.429 | 2433.38
1269 | 170 | 0.134 | 1.608 | 0.429 | 2420
1270 | 171 | 0.133 | 1.596 | 0.406 | 2408.39
1271 | 172 | 0.133 | 1.596 | 0.395 | 2400
1272 | 173 | 0.131 | 1.572 | 0.389 | 2388.41
1273 | 174 | 0.129 | 1.548 | 0.392 | 2373.42
1274 | 175 | 0.132 | 1.584 | 0.397 | 2363.42
1275 | 176 | 0.129 | 1.548 | 0.396 | 2350
1276 | 177 | 0.13 | 1.56 | 0.403 | 2338.44
1277 | 178 | 0.127 | 1.524 | 0.386 | 2330
1278 | 179 | 0.128 | 1.536 | 0.384 | 2313.46
1279 | 180 | 0.129 | 1.548 | 0.367 | 2303.46
1280 | 181 | 0.128 | 1.536 | 0.377 | 2293.47
1281 | 182 | 0.123 | 1.476 | 0.389 | 2278.48
1282 | 183 | 0.125 | 1.5 | 0.332 | 2275
1283 | 184 | 0.126 | 1.512 | 0.332 | 2253.5
1284 | 185 | 0.121 | 1.452 | 0.366 | 2245
1285 | 186 | 0.123 | 1.476 | 0.318 | 2232.02
1286 | 187 | 0.124 | 1.488 | 0.371 | 2220
1287 | 188 | 0.123 | 1.476 | 0.364 | 2208.53
1288 | 189 | 0.121 | 1.452 | 0.355 | 2195
1289 | 190 | 0.118 | 1.416 | 0.361 | 2183.54
1290 | 191 | 0.121 | 1.452 | 0.317 | 2173.55
1291 | 192 | 0.12 | 1.44 | 0.36 | 2158.56
1292 | 193 | 0.12 | 1.44 | 0.34 | 2145
1293 | 194 | 0.119 | 1.428 | 0.294 | 2133.58
1294 | 195 | 0.118 | 1.416 | 0.327 | 2125
1295 | 196 | 0.116 | 1.392 | 0.354 | 2108.59
1296 | 197 | 0.118 | 1.416 | 0.341 | 2098.6
1297 | 198 | 0.116 | 1.392 | 0.337 | 2088.61
1298 | 199 | 0.117 | 1.404 | 0.332 | 2075
1299 | 200 | 0.116 | 1.392 | 0.333 | 2063.62
1300 | 201 | 0.115 | 1.38 | 0.333 | 2053.63
1301 | 202 | 0.116 | 1.392 | 0.316 | 2040
1302 | 203 | 0.114 | 1.368 | 0.29 | 2027.3
1303 | 204 | 0.112 | 1.344 | 0.326 | 2015
1304 | 205 | 0.114 | 1.368 | 0.307 | 2003.66
1305 | 206 | 0.113 | 1.356 | 0.319 | 1995
1306 | 207 | 0.111 | 1.332 | 0.314 | 1973.68
1307 | 208 | 0.112 | 1.344 | 0.305 | 1965
1308 | 209 | 0.11 | 1.32 | 0.314 | 1952.4
1309 | 210 | 0.111 | 1.332 | 0.298 | 1940
1310 | 211 | 0.111 | 1.332 | 0.27 | 1928.71
1311 | 212 | 0.109 | 1.308 | 0.303 | 1920
1312 | 213 | 0.109 | 1.308 | 0.293 | 1908.73
1313 | 214 | 0.108 | 1.296 | 0.295 | 1895
1314 | 215 | 0.108 | 1.296 | 0.27 | 1882.76
1315 | 216 | 0.107 | 1.284 | 0.284 | 1870
1316 | 217 | 0.106 | 1.272 | 0.279 | 1858.76
1317 | 218 | 0.106 | 1.272 | 0.277 | 1850
1318 | 219 | 0.106 | 1.272 | 0.26 | 1838.77
1319 | 220 | 0.105 | 1.26 | 0.28 | 1823.78
1320 | 221 | 0.103 | 1.236 | 0.267 | 1813.79
1321 | 222 | 0.103 | 1.236 | 0.26 | 1798.8
1322 | 223 | 0.102 | 1.224 | 0.268 | 1790
1323 | 224 | 0.103 | 1.236 | 0.241 | 1768.82
1324 | 225 | 0.102 | 1.224 | 0.262 | 1765
1325 | 226 | 0.103 | 1.236 | 0.262 | 1752.66
1326 | 227 | 0.101 | 1.212 | 0.26 | 1735
1327 | 228 | 0.101 | 1.212 | 0.254 | 1723.85
1328 | 229 | 0.1 | 1.2 | 0.267 | 1710
1329 | 230 | 0.098 | 1.176 | 0.253 | 1698.87
1330 | 231 | 0.098 | 1.176 | 0.284 | 1690
1331 | 232 | 0.097 | 1.164 | 0.256 | 1672.77
1332 | 233 | 0.096 | 1.152 | 0.253 | 1665
1333 | 234 | 0.096 | 1.152 | 0.245 | 1648.9
1334 | 235 | 0.095 | 1.14 | 0.25 | 1645
1335 | 236 | 0.095 | 1.14 | 0.244 | 1623.92
1336 | 237 | 0.095 | 1.14 | 0.239 | 1615
1337 | 238 | 0.095 | 1.14 | 0.239 | 1602.86
1338 | 239 | 0.091 | 1.092 | 0.234 | 1590
1339 | 240 | 0.093 | 1.116 | 0.243 | 1583.94
1340 | 241 | 0.092 | 1.104 | 0.238 | 1570
1341 | 242 | 0.092 | 1.104 | 0.237 | 1553.96
1342 | 243 | 0.091 | 1.092 | 0.203 | 1550
1343 | 244 | 0.092 | 1.104 | 0.23 | 1527.96
1344 | 245 | 0.091 | 1.092 | 0.236 | 1518.99
1345 | 246 | 0.091 | 1.092 | 0.198 | 1515
1346 | 247 | 0.09 | 1.08 | 0.219 | 1499
1347 | 248 | 0.089 | 1.068 | 0.22 | 1490
1348 | 249 | 0.087 | 1.044 | 0.218 | 1478.03
1349 | 250 | 0.089 | 1.068 | 0.215 | 1465
1350 | 251 | 0.089 | 1.068 | 0.219 | 1454.03
1351 | 252 | 0.088 | 1.056 | 0.206 | 1440
1352 | 253 | 0.09 | 1.08 | 0.208 | 1424.05
1353 | 254 | 0.09 | 1.08 | 0.187 | 1415
1354 | 255 | 0.088 | 1.056 | 0.199 | 1398.14
1355 | 256 | 0.088 | 1.056 | 0.201 | 1390
1356 | 257 | 0.088 | 1.056 | 0.207 | 1379.08
1357 | 258 | 0.087 | 1.044 | 0.191 | 1360
1358 | 259 | 0.088 | 1.056 | 0.174 | 1354.1
1359 | 260 | 0.088 | 1.056 | 0.18 | 1335
1360 | 261 | 0.085 | 1.02 | 0.197 | 1335
1361 | 262 | 0.086 | 1.032 | 0.169 | 1328.23
1362 | 263 | 0.085 | 1.02 | 0.196 | 1315
1363 | 264 | 0.086 | 1.032 | 0.188 | 1304.13
1364 | 265 | 0.086 | 1.032 | 0.187 | 1295
1365 | 266 | 0.084 | 1.008 | 0.188 | 1279.15
1366 | 267 | 0.085 | 1.02 | 0.165 | 1270
1367 | 268 | 0.084 | 1.008 | 0.179 | 1258.32
1368 | 269 | 0.085 | 1.02 | 0.177 | 1249.17
1369 | 270 | 0.083 | 0.996 | 0.186 | 1235
1370 | 271 | 0.081 | 0.972 | 0.176 | 1224.18
1371 | 272 | 0.082 | 0.984 | 0.166 | 1210
1372 | 273 | 0.083 | 0.996 | 0.169 | 1193.41
1373 | 274 | 0.083 | 0.996 | 0.166 | 1185
1374 | 275 | 0.082 | 0.984 | 0.15 | 1169.22
1375 | 276 | 0.081 | 0.972 | 0.163 | 1155
1376 | 277 | 0.084 | 1.008 | 0.162 | 1144.24
1377 | 278 | 0.081 | 0.972 | 0.162 | 1135
1378 | 279 | 0.08 | 0.96 | 0.16 | 1118.51
1379 | 280 | 0.08 | 0.96 | 0.157 | 1110
1380 | 281 | 0.081 | 0.972 | 0.142 | 1094.27
1381 | 282 | 0.08 | 0.96 | 0.148 | 1085
1382 | 283 | 0.08 | 0.96 | 0.157 | 1074.28
1383 | 284 | 0.079 | 0.948 | 0.15 | 1065
1384 | 285 | 0.08 | 0.96 | 0.136 | 1048.6
1385 | 286 | 0.078 | 0.936 | 0.153 | 1039.31
1386 | 287 | 0.079 | 0.948 | 0.14 | 1025
1387 | 288 | 0.077 | 0.924 | 0.125 | 1014.32
1388 | 289 | 0.075 | 0.9 | 0.138 | 1005
1389 | 290 | 0.075 | 0.9 | 0.139 | 984.34
1390 | 291 | 0.076 | 0.912 | 0.136 | 979.35
1391 | 292 | 0.074 | 0.888 | 0.122 | 964.36
1392 | 293 | 0.074 | 0.888 | 0.136 | 955
1393 | 294 | 0.074 | 0.888 | 0.132 | 945
1394 | 295 | 0.074 | 0.888 | 0.129 | 934.38
1395 | 296 | 0.073 | 0.876 | 0.128 | 920
1396 | 297 | 0.072 | 0.864 | 0.126 | 908.79
1397 | 298 | 0.071 | 0.852 | 0.135 | 895
1398 | 299 | 0.07 | 0.84 | 0.123 | 879.41
1399 | 300 | 0.07 | 0.84 | 0.119 | 870
1400 | 301 | 0.069 | 0.828 | 0.12 | 854.43
1401 | 302 | 0.068 | 0.816 | 0.117 | 850
1402 | 303 | 0.068 | 0.816 | 0.108 | 838.88
1403 | 304 | 0.066 | 0.792 | 0.101 | 825
1404 | 305 | 0.066 | 0.792 | 0.109 | 814.46
1405 | 306 | 0.065 | 0.78 | 0.105 | 800
1406 | 307 | 0.065 | 0.78 | 0.109 | 784.48
1407 | 308 | 0.065 | 0.78 | 0.103 | 779.48
1408 | 309 | 0.064 | 0.768 | 0.112 | 764.49
1409 | 310 | 0.064 | 0.768 | 0.107 | 750
1410 | 311 | 0.062 | 0.744 | 0.101 | 744.5
1411 | 312 | 0.061 | 0.732 | 0.1 | 730
1412 | 313 | 0.061 | 0.732 | 0.109 | 720
1413 | 314 | 0.062 | 0.744 | 0.099 | 704.06
1414 | 315 | 0.06 | 0.72 | 0.098 | 695
1415 | 316 | 0.061 | 0.732 | 0.09 | 679.55
1416 | 317 | 0.059 | 0.708 | 0.099 | 670
1417 | 318 | 0.06 | 0.72 | 0.09 | 654.56
1418 | 319 | 0.058 | 0.696 | 0.087 | 645
1419 | 320 | 0.058 | 0.696 | 0.09 | 634.15
1420 | 321 | 0.057 | 0.684 | 0.089 | 620
1421 | 322 | 0.059 | 0.708 | 0.086 | 609.59
1422 | 323 | 0.058 | 0.696 | 0.087 | 595
1423 | 324 | 0.056 | 0.672 | 0.085 | 584.61
1424 | 325 | 0.056 | 0.672 | 0.091 | 570
1425 | 326 | 0.056 | 0.672 | 0.084 | 559.25
1426 | 327 | 0.057 | 0.684 | 0.084 | 545
1427 | 328 | 0.055 | 0.66 | 0.082 | 539.64
1428 | 329 | 0.054 | 0.648 | 0.085 | 520
1429 | 330 | 0.055 | 0.66 | 0.084 | 509.66
1430 | 331 | 0.054 | 0.648 | 0.08 | 500
1431 | 332 | 0.052 | 0.624 | 0.074 | 484.35
1432 | 333 | 0.052 | 0.624 | 0.072 | 475
1433 | 334 | 0.051 | 0.612 | 0.071 | 465
1434 | 335 | 0.052 | 0.624 | 0.07 | 449.7
1435 | 336 | 0.05 | 0.6 | 0.072 | 440
1436 | 337 | 0.051 | 0.612 | 0.078 | 424.72
1437 | 338 | 0.051 | 0.612 | 0.071 | 414.72
1438 | 339 | 0.051 | 0.612 | 0.066 | 399.73
1439 | 340 | 0.05 | 0.6 | 0.065 | 390
1440 | 341 | 0.048 | 0.576 | 0.064 | 374.75
1441 | 342 | 0.048 | 0.576 | 0.066 | 370
1442 | 343 | 0.048 | 0.576 | 0.063 | 349.53
1443 | 344 | 0.047 | 0.564 | 0.065 | 340
1444 | 345 | 0.048 | 0.576 | 0.063 | 329.78
1445 | 346 | 0.047 | 0.564 | 0.061 | 315
1446 | 347 | 0.047 | 0.564 | 0.063 | 304.8
1447 | 348 | 0.047 | 0.564 | 0.061 | 290
1448 | 349 | 0.047 | 0.564 | 0.063 | 279.63
1449 | 350 | 0.047 | 0.564 | 0.056 | 270
1450 | 351 | 0.045 | 0.54 | 0.057 | 254.83
1451 | 352 | 0.045 | 0.54 | 0.055 | 245
1452 | 353 | 0.044 | 0.528 | 0.053 | 234.84
1453 | 354 | 0.045 | 0.54 | 0.051 | 220
1454 | 355 | 0.044 | 0.528 | 0.054 | 209.86
1455 | 356 | 0.043 | 0.516 | 0.054 | 194.87
1456 | 357 | 0.043 | 0.516 | 0.063 | 190
1457 | 358 | 0.044 | 0.528 | 0.05 | 169.89
1458 | 359 | 0.039 | 0.468 | 0.061 | 155
1459 | 360 | 0.04 | 0.48 | 0.056 | 139.91
1460 | 361 | 0.048 | 0.576 | 0.055 | 149.9
1461 | 362 | 0.047 | 0.564 | 0.051 | 29.98
1462 | 363 | 0.04 | 0.48 | 0.052 | 105
1463 | 364 | 0.039 | 0.468 | 0.05 | 104.93
1464 | 365 | 0.039 | 0.468 | 0.05 | 95
1465 | 366 | 0.043 | 0.516 | 0.051 | 114.92
1466 | 367 | 0.044 | 0.528 | 0.051 | 69.95
1467 | 368 | 0.045 | 0.54 | 0.05 | 90
1468 | 369 | 0.041 | 0.492 | 0.049 | 99.93
1469 | 370 | 0.042 | 0.504 | 0.055 | 90
1470 | 371 | 0.026 | 0.312 | 0.034 | 19.99
1471 | 372 | 0.028 | 0.336 | 0.033 | 0
1472 | 373 | 0.026 | 0.312 | 0.034 | 0
1473 | 374 | 0.027 | 0.324 | 0.034 | 0
1474 | 375 | 0.027 | 0.324 | 0.033 | 0
1475 | 376 | 0.026 | 0.312 | 0.034 | 0
1476 | 377 | 0.027 | 0.324 | 0.033 | 0
1477 | 378 | 0.027 | 0.324 | 0.032 | 0
1478 | 379 | 0.027 | 0.324 | 0.033 | 0
1479 | 380 | 0.027 | 0.324 | 0.033 | 0
1480 | 381 | 0.027 | 0.324 | 0.032 | 0
1481 | 382 | 0.026 | 0.312 | 0.033 | 0
1482 | 383 | 0.027 | 0.324 | 0.033 | 0
1483 | 384 | 0.026 | 0.312 | 0.034 | 0
1484 | 385 | 0.027 | 0.324 | 0.033 | 0
1485 | 386 | 0.027 | 0.324 | 0.032 | 0
1486 | 387 | 0.027 | 0.324 | 0.032 | 0
1487 | 388 | 0.028 | 0.336 | 0.031 | 0
1488 | 389 | 0.027 | 0.324 | 0.033 | 0
1489 | 390 | 0.027 | 0.324 | 0.032 | 0
1490 | 391 | 0.026 | 0.312 | 0.031 | 0
1491 | 392 | 0.026 | 0.312 | 0.032 | 0
1492 | 393 | 0.025 | 0.3 | 0.033 | 0
1493 | 394 | 0.026 | 0.312 | 0.032 | 0
1494 | 395 | 0.026 | 0.312 | 0.033 | 0
1495 | 396 | 0.04 | 0.48 | 0.03 | 0
1496 | 397 | 0.035 | 0.42 | 0.032 | 0
1497 | 398 | 0.029 | 0.348 | 0.032 | 0
1498 | 399 | 0.025 | 0.3 | 0.044 | 0
1499 | 400 | 0.026 | 0.312 | 0.03 | 0
1500 | 401 | 0.025 | 0.3 | 0.032 | 0
1501 | 402 | 0.024 | 0.288 | 0.032 | 0
1502 | 403 | 0.023 | 0.276 | 0.046 | 0
1503 | 404 | 0.024 | 0.288 | 0.032 | 0
1504 | 405 | 0.023 | 0.276 | 0.033 | 0
1505 | 406 | 0.024 | 0.288 | 0.033 | 0
1506 | 407 | 0.024 | 0.288 | 0.034 | 0
1507 | 408 | 0.023 | 0.276 | 0.033 | 0
1508 | 409 | 0.023 | 0.276 | 0.038 | 0
1509 | 410 | 0.024 | 0.288 | 0.032 | 0
1510 | 411 | 0.047 | 0.564 | 0.033 | 24.98
1511 | 412 | 0.027 | 0.324 | 0.032 | 65
1512 | 413 | 0.038 | 0.456 | 0.047 | 64.91
1513 | 414 | 0.035 | 0.42 | 0.05 | 115
1514 | 415 | 0.035 | 0.42 | 0.047 | 94.94
1515 | 416 | 0.04 | 0.48 | 0.046 | 110
1516 | 417 | 0.036 | 0.432 | 0.046 | 125
1517 | 418 | 0.036 | 0.432 | 0.046 | 114.85
1518 | 419 | 0.036 | 0.432 | 0.047 | 110
1519 | 420 | 0.039 | 0.468 | 0.045 | 109.93
1520 | 421 | 0.037 | 0.444 | 0.046 | 110
1521 | 422 | 0.037 | 0.444 | 0.048 | 59.96
1522 | 423 | 0.035 | 0.42 | 0.049 | 140
1523 | 424 | 0.039 | 0.468 | 0.048 | 139.81
1524 | 425 | 0.039 | 0.468 | 0.049 | 120
1525 | 426 | 0.04 | 0.48 | 0.049 | 159.89
1526 | 427 | 0.039 | 0.468 | 0.048 | 185
1527 | 428 | 0.04 | 0.48 | 0.054 | 194.87
1528 | 429 | 0.042 | 0.504 | 0.05 | 210
1529 | 430 | 0.042 | 0.504 | 0.052 | 219.71
1530 | 431 | 0.041 | 0.492 | 0.05 | 230
1531 | 432 | 0.042 | 0.504 | 0.05 | 245
1532 | 433 | 0.042 | 0.504 | 0.051 | 259.83
1533 | 434 | 0.042 | 0.504 | 0.054 | 265
1534 | 435 | 0.042 | 0.504 | 0.056 | 279.81
1535 | 436 | 0.043 | 0.516 | 0.056 | 294.8
1536 | 437 | 0.042 | 0.504 | 0.059 | 304.8
1537 | 438 | 0.042 | 0.504 | 0.055 | 315
1538 | 439 | 0.044 | 0.528 | 0.059 | 329.78
1539 | 440 | 0.044 | 0.528 | 0.058 | 340
1540 | 441 | 0.044 | 0.528 | 0.062 | 349.77
1541 | 442 | 0.046 | 0.552 | 0.061 | 369.75
1542 | 443 | 0.045 | 0.54 | 0.064 | 374.75
1543 | 444 | 0.046 | 0.552 | 0.064 | 390
1544 | 445 | 0.046 | 0.552 | 0.064 | 399.73
1545 | 446 | 0.048 | 0.576 | 0.068 | 410
1546 | 447 | 0.047 | 0.564 | 0.066 | 424.43
1547 | 448 | 0.048 | 0.576 | 0.069 | 435
1548 | 449 | 0.049 | 0.588 | 0.073 | 449.7
1549 | 450 | 0.05 | 0.6 | 0.07 | 465
1550 | 451 | 0.048 | 0.576 | 0.076 | 474.68
1551 | 452 | 0.05 | 0.6 | 0.079 | 485
1552 | 453 | 0.049 | 0.588 | 0.075 | 499.33
1553 | 454 | 0.05 | 0.6 | 0.074 | 510
1554 | 455 | 0.051 | 0.612 | 0.081 | 520
1555 | 456 | 0.051 | 0.612 | 0.075 | 534.64
1556 | 457 | 0.052 | 0.624 | 0.078 | 550
1557 | 458 | 0.052 | 0.624 | 0.084 | 554.63
1558 | 459 | 0.053 | 0.636 | 0.079 | 574.62
1559 | 460 | 0.053 | 0.636 | 0.088 | 579.61
1560 | 461 | 0.054 | 0.648 | 0.08 | 595
1561 | 462 | 0.054 | 0.648 | 0.085 | 609.59
1562 | 463 | 0.054 | 0.648 | 0.086 | 615
1563 | 464 | 0.054 | 0.648 | 0.088 | 629.58
1564 | 465 | 0.056 | 0.672 | 0.09 | 639.57
1565 | 466 | 0.057 | 0.684 | 0.089 | 654.56
1566 | 467 | 0.058 | 0.696 | 0.089 | 670
1567 | 468 | 0.06 | 0.72 | 0.09 | 674.55
1568 | 469 | 0.059 | 0.708 | 0.089 | 695
1569 | 470 | 0.059 | 0.708 | 0.094 | 699.53
1570 | 471 | 0.059 | 0.708 | 0.092 | 714.52
1571 | 472 | 0.059 | 0.708 | 0.097 | 729.51
1572 | 473 | 0.06 | 0.72 | 0.101 | 740
1573 | 474 | 0.06 | 0.72 | 0.105 | 749.5
1574 | 475 | 0.061 | 0.732 | 0.1 | 760
1575 | 476 | 0.062 | 0.744 | 0.104 | 769.49
1576 | 477 | 0.062 | 0.744 | 0.104 | 784.48
1577 | 478 | 0.063 | 0.756 | 0.105 | 800
1578 | 479 | 0.062 | 0.744 | 0.112 | 809.46
1579 | 480 | 0.063 | 0.756 | 0.112 | 825
1580 | 481 | 0.065 | 0.78 | 0.109 | 834.44
1581 | 482 | 0.065 | 0.78 | 0.117 | 845
1582 | 483 | 0.065 | 0.78 | 0.117 | 858.85
1583 | 484 | 0.065 | 0.78 | 0.117 | 865
1584 | 485 | 0.067 | 0.804 | 0.116 | 879.41
1585 | 486 | 0.066 | 0.792 | 0.117 | 895
1586 | 487 | 0.068 | 0.816 | 0.115 | 904.4
1587 | 488 | 0.068 | 0.816 | 0.126 | 914.39
1588 | 489 | 0.07 | 0.84 | 0.125 | 929.38
1589 | 490 | 0.071 | 0.852 | 0.13 | 940
1590 | 491 | 0.07 | 0.84 | 0.127 | 954.36
1591 | 492 | 0.069 | 0.828 | 0.128 | 960
1592 | 493 | 0.071 | 0.852 | 0.116 | 969.35
1593 | 494 | 0.073 | 0.876 | 0.137 | 984.34
1594 | 495 | 0.074 | 0.888 | 0.139 | 999.33
1595 | 496 | 0.075 | 0.9 | 0.125 | 1010
1596 | 497 | 0.074 | 0.888 | 0.146 | 1024.32
1597 | 498 | 0.076 | 0.912 | 0.143 | 1035
1598 | 499 | 0.075 | 0.9 | 0.147 | 1049.3
1599 | 500 | 0.077 | 0.924 | 0.136 | 1059.29
1600 | 501 | 0.077 | 0.924 | 0.152 | 1069.29
1601 | 502 | 0.075 | 0.9 | 0.132 | 1085
1602 | 503 | 0.077 | 0.924 | 0.15 | 1099.27
1603 | 504 | 0.076 | 0.912 | 0.156 | 1105
1604 | 505 | 0.077 | 0.924 | 0.139 | 1119.25
1605 | 506 | 0.077 | 0.924 | 0.156 | 1129.25
1606 | 507 | 0.08 | 0.96 | 0.166 | 1144.24
1607 | 508 | 0.08 | 0.96 | 0.16 | 1154.23
1608 | 509 | 0.08 | 0.96 | 0.164 | 1165
1609 | 510 | 0.078 | 0.936 | 0.169 | 1174.22
1610 | 511 | 0.08 | 0.96 | 0.167 | 1195
1611 | 512 | 0.081 | 0.972 | 0.17 | 1203.4
1612 | 513 | 0.08 | 0.96 | 0.151 | 1220
1613 | 514 | 0.081 | 0.972 | 0.177 | 1229.18
1614 | 515 | 0.079 | 0.948 | 0.174 | 1245
1615 | 516 | 0.08 | 0.96 | 0.177 | 1254.16
1616 | 517 | 0.08 | 0.96 | 0.164 | 1264.16
1617 | 518 | 0.081 | 0.972 | 0.184 | 1279.15
1618 | 519 | 0.081 | 0.972 | 0.186 | 1290
1619 | 520 | 0.082 | 0.984 | 0.188 | 1299.13
1620 | 521 | 0.081 | 0.972 | 0.182 | 1310
1621 | 522 | 0.083 | 0.996 | 0.185 | 1319.12
1622 | 523 | 0.081 | 0.972 | 0.191 | 1329.11
1623 | 524 | 0.083 | 0.996 | 0.19 | 1344.1
1624 | 525 | 0.083 | 0.996 | 0.186 | 1355
1625 | 526 | 0.082 | 0.984 | 0.199 | 1374.08
1626 | 527 | 0.082 | 0.984 | 0.195 | 1385
1627 | 528 | 0.082 | 0.984 | 0.203 | 1394.07
1628 | 529 | 0.086 | 1.032 | 0.196 | 1408.12
1629 | 530 | 0.083 | 0.996 | 0.184 | 1420
1630 | 531 | 0.082 | 0.984 | 0.21 | 1434.04
1631 | 532 | 0.085 | 1.02 | 0.206 | 1445
1632 | 533 | 0.085 | 1.02 | 0.209 | 1454.03
1633 | 534 | 0.084 | 1.008 | 0.215 | 1470
1634 | 535 | 0.083 | 0.996 | 0.193 | 1483.02
1635 | 536 | 0.085 | 1.02 | 0.222 | 1495
1636 | 537 | 0.086 | 1.032 | 0.197 | 1508.99
1637 | 538 | 0.084 | 1.008 | 0.196 | 1520
1638 | 539 | 0.085 | 1.02 | 0.217 | 1528.98
1639 | 540 | 0.087 | 1.044 | 0.217 | 1540
1640 | 541 | 0.084 | 1.008 | 0.199 | 1552.93
1641 | 542 | 0.088 | 1.056 | 0.225 | 1565
1642 | 543 | 0.085 | 1.02 | 0.229 | 1578.95
1643 | 544 | 0.089 | 1.068 | 0.225 | 1585
1644 | 545 | 0.088 | 1.056 | 0.207 | 1598.93
1645 | 546 | 0.091 | 1.092 | 0.235 | 1613.92
1646 | 547 | 0.089 | 1.068 | 0.212 | 1618.92
1647 | 548 | 0.09 | 1.08 | 0.235 | 1635
1648 | 549 | 0.092 | 1.104 | 0.235 | 1648.9
1649 | 550 | 0.093 | 1.116 | 0.242 | 1660
1650 | 551 | 0.091 | 1.092 | 0.233 | 1668.89
1651 | 552 | 0.092 | 1.104 | 0.246 | 1682.76
1652 | 553 | 0.092 | 1.104 | 0.242 | 1695
1653 | 554 | 0.094 | 1.128 | 0.253 | 1708.86
1654 | 555 | 0.097 | 1.164 | 0.244 | 1715
1655 | 556 | 0.095 | 1.14 | 0.253 | 1733.84
1656 | 557 | 0.096 | 1.152 | 0.261 | 1745
1657 | 558 | 0.097 | 1.164 | 0.255 | 1752.66
1658 | 559 | 0.097 | 1.164 | 0.261 | 1770
1659 | 560 | 0.099 | 1.188 | 0.256 | 1783.81
1660 | 561 | 0.1 | 1.2 | 0.261 | 1795
1661 | 562 | 0.101 | 1.212 | 0.24 | 1803.8
1662 | 563 | 0.102 | 1.224 | 0.274 | 1820
1663 | 564 | 0.102 | 1.224 | 0.245 | 1832.56
1664 | 565 | 0.103 | 1.236 | 0.281 | 1845
1665 | 566 | 0.103 | 1.236 | 0.274 | 1853.76
1666 | 567 | 0.104 | 1.248 | 0.273 | 1870
1667 | 568 | 0.104 | 1.248 | 0.255 | 1878.75
1668 | 569 | 0.105 | 1.26 | 0.288 | 1890
1669 | 570 | 0.104 | 1.248 | 0.275 | 1897.47
1670 | 571 | 0.106 | 1.272 | 0.255 | 1915
1671 | 572 | 0.106 | 1.272 | 0.253 | 1923.72
1672 | 573 | 0.108 | 1.296 | 0.302 | 1933.71
1673 | 574 | 0.106 | 1.272 | 0.304 | 1950
1674 | 575 | 0.107 | 1.284 | 0.299 | 1957.39
1675 | 576 | 0.108 | 1.296 | 0.27 | 1975
1676 | 577 | 0.108 | 1.296 | 0.3 | 1983.68
1677 | 578 | 0.11 | 1.32 | 0.273 | 2000
1678 | 579 | 0.11 | 1.32 | 0.299 | 2008.66
1679 | 580 | 0.11 | 1.32 | 0.275 | 2025
1680 | 581 | 0.11 | 1.32 | 0.27 | 2032.29
1681 | 582 | 0.112 | 1.344 | 0.312 | 2050
1682 | 583 | 0.111 | 1.332 | 0.276 | 2053.63
1683 | 584 | 0.113 | 1.356 | 0.288 | 2075
1684 | 585 | 0.114 | 1.368 | 0.322 | 2083.61
1685 | 586 | 0.114 | 1.368 | 0.332 | 2090
1686 | 587 | 0.114 | 1.368 | 0.323 | 2102.2
1687 | 588 | 0.115 | 1.38 | 0.296 | 2120
1688 | 589 | 0.115 | 1.38 | 0.328 | 2128.58
1689 | 590 | 0.116 | 1.392 | 0.318 | 2145
1690 | 591 | 0.116 | 1.392 | 0.33 | 2153.56
1691 | 592 | 0.115 | 1.38 | 0.339 | 2165
1692 | 593 | 0.119 | 1.428 | 0.304 | 2177.1
1693 | 594 | 0.118 | 1.416 | 0.33 | 2188.54
1694 | 595 | 0.117 | 1.404 | 0.343 | 2205
1695 | 596 | 0.12 | 1.44 | 0.333 | 2213.52
1696 | 597 | 0.12 | 1.44 | 0.309 | 2225
1697 | 598 | 0.12 | 1.44 | 0.345 | 2232.02
1698 | 599 | 0.12 | 1.44 | 0.31 | 2255
1699 | 600 | 0.119 | 1.428 | 0.315 | 2258.49
1700 | 601 | 0.121 | 1.452 | 0.356 | 2270
1701 | 602 | 0.121 | 1.452 | 0.354 | 2288.47
1702 | 603 | 0.122 | 1.464 | 0.369 | 2295
1703 | 604 | 0.123 | 1.476 | 0.364 | 2306.92
1704 | 605 | 0.123 | 1.476 | 0.368 | 2325
1705 | 606 | 0.124 | 1.488 | 0.357 | 2333.44
1706 | 607 | 0.125 | 1.5 | 0.324 | 2343.44
1707 | 608 | 0.124 | 1.488 | 0.366 | 2358.43
1708 | 609 | 0.125 | 1.5 | 0.331 | 2368.42
1709 | 610 | 0.128 | 1.536 | 0.338 | 2378.41
1710 | 611 | 0.127 | 1.524 | 0.335 | 2393.4
1711 | 612 | 0.125 | 1.5 | 0.378 | 2405
1712 | 613 | 0.128 | 1.536 | 0.387 | 2413.39
1713 | 614 | 0.127 | 1.524 | 0.393 | 2425
1714 | 615 | 0.129 | 1.548 | 0.388 | 2438.37
1715 | 616 | 0.128 | 1.536 | 0.394 | 2453.36
1716 | 617 | 0.13 | 1.56 | 0.394 | 2463.36
1717 | 618 | 0.132 | 1.584 | 0.398 | 2475
1718 | 619 | 0.132 | 1.584 | 0.338 | 2488.34
1719 | 620 | 0.131 | 1.572 | 0.405 | 2505
1720 | 621 | 0.132 | 1.584 | 0.404 | 2513.32
1721 | 622 | 0.133 | 1.596 | 0.417 | 2528.31
1722 | 623 | 0.134 | 1.608 | 0.365 | 2533.31
1723 | 624 | 0.132 | 1.584 | 0.42 | 2545
1724 | 625 | 0.135 | 1.62 | 0.405 | 2558.29
1725 | 626 | 0.135 | 1.62 | 0.412 | 2573.28
1726 | 627 | 0.135 | 1.62 | 0.418 | 2588.27
1727 | 628 | 0.135 | 1.62 | 0.413 | 2598.27
1728 | 629 | 0.138 | 1.656 | 0.419 | 2615
1729 | 630 | 0.135 | 1.62 | 0.366 | 2623.25
1730 | 631 | 0.137 | 1.644 | 0.38 | 2635
1731 | 632 | 0.137 | 1.644 | 0.372 | 2648.23
1732 | 633 | 0.139 | 1.668 | 0.431 | 2663.22
1733 | 634 | 0.137 | 1.644 | 0.454 | 2673.22
1734 | 635 | 0.139 | 1.668 | 0.45 | 2685
1735 | 636 | 0.138 | 1.656 | 0.451 | 2698.2
1736 | 637 | 0.14 | 1.68 | 0.438 | 2705
1737 | 638 | 0.138 | 1.656 | 0.457 | 2723.18
1738 | 639 | 0.141 | 1.692 | 0.457 | 2733.18
1739 | 640 | 0.141 | 1.692 | 0.438 | 2748.17
1740 | 641 | 0.141 | 1.692 | 0.454 | 2760
1741 | 642 | 0.143 | 1.716 | 0.387 | 2773.15
1742 | 643 | 0.14 | 1.68 | 0.456 | 2785
1743 | 644 | 0.143 | 1.716 | 0.462 | 2798.13
1744 | 645 | 0.142 | 1.704 | 0.445 | 2808.13
1745 | 646 | 0.143 | 1.716 | 0.39 | 2818.12
1746 | 647 | 0.143 | 1.716 | 0.406 | 2833.11
1747 | 648 | 0.143 | 1.716 | 0.38 | 2850
1748 | 649 | 0.142 | 1.704 | 0.388 | 2858.09
1749 | 650 | 0.145 | 1.74 | 0.443 | 2875
1750 | 651 | 0.143 | 1.716 | 0.46 | 2881.16
1751 | 652 | 0.145 | 1.74 | 0.417 | 2900
1752 | 653 | 0.144 | 1.728 | 0.464 | 2908.06
1753 | 654 | 0.144 | 1.728 | 0.379 | 2925
1754 | 655 | 0.146 | 1.752 | 0.39 | 2933.04
1755 | 656 | 0.145 | 1.74 | 0.444 | 2943.04
1756 | 657 | 0.144 | 1.728 | 0.405 | 2958.03
1757 | 658 | 0.146 | 1.752 | 0.465 | 2970
1758 | 659 | 0.148 | 1.776 | 0.462 | 2978.01
1759 | 660 | 0.147 | 1.764 | 0.488 | 2995
1760 | 661 | 0.147 | 1.764 | 0.475 | 3003
1761 | 662 | 0.145 | 1.74 | 0.422 | 3012.99
1762 | 663 | 0.149 | 1.788 | 0.426 | 3027.98
1763 | 664 | 0.148 | 1.776 | 0.436 | 3040
1764 | 665 | 0.15 | 1.8 | 0.485 | 3052.96
1765 | 666 | 0.149 | 1.788 | 0.439 | 3065
1766 | 667 | 0.15 | 1.8 | 0.478 | 3072.95
1767 | 668 | 0.15 | 1.8 | 0.48 | 3085.89
1768 | 669 | 0.151 | 1.812 | 0.49 | 3100
1769 | 670 | 0.15 | 1.8 | 0.448 | 3112.92
1770 | 671 | 0.151 | 1.812 | 0.491 | 3125
1771 | 672 | 0.151 | 1.812 | 0.486 | 3132.91
1772 | 673 | 0.153 | 1.836 | 0.434 | 3150
1773 | 674 | 0.151 | 1.812 | 0.436 | 3155.79
1774 | 675 | 0.151 | 1.812 | 0.487 | 3170
1775 | 676 | 0.152 | 1.824 | 0.493 | 3182.88
1776 | 677 | 0.151 | 1.812 | 0.482 | 3195
1777 | 678 | 0.154 | 1.848 | 0.483 | 3202.86
1778 | 679 | 0.153 | 1.836 | 0.495 | 3220
1779 | 680 | 0.154 | 1.848 | 0.435 | 3230.69
1780 | 681 | 0.154 | 1.848 | 0.504 | 3250
1781 | 682 | 0.155 | 1.86 | 0.504 | 3257.83
1782 | 683 | 0.154 | 1.848 | 0.452 | 3270
1783 | 684 | 0.155 | 1.86 | 0.495 | 3277.81
1784 | 685 | 0.154 | 1.848 | 0.493 | 3287.81
1785 | 686 | 0.153 | 1.836 | 0.441 | 3297.8
1786 | 687 | 0.154 | 1.848 | 0.513 | 3307.79
1787 | 688 | 0.154 | 1.848 | 0.514 | 3320
1788 | 689 | 0.155 | 1.86 | 0.498 | 3332.78
1789 | 690 | 0.154 | 1.848 | 0.496 | 3345
1790 | 691 | 0.156 | 1.872 | 0.455 | 3350.53
1791 | 692 | 0.156 | 1.872 | 0.512 | 3375
1792 | 693 | 0.154 | 1.848 | 0.453 | 3382.74
1793 | 694 | 0.157 | 1.884 | 0.462 | 3400
1794 | 695 | 0.155 | 1.86 | 0.494 | 3407.73
1795 | 696 | 0.157 | 1.884 | 0.518 | 3420
1796 | 697 | 0.157 | 1.884 | 0.513 | 3425.43
1797 | 698 | 0.158 | 1.896 | 0.506 | 3450
1798 | 699 | 0.157 | 1.884 | 0.529 | 3452.7
1799 | 700 | 0.157 | 1.884 | 0.464 | 3470
1800 | 701 | 0.157 | 1.884 | 0.468 | 3482.68
1801 | 702 | 0.158 | 1.896 | 0.516 | 3490
1802 | 703 | 0.159 | 1.908 | 0.523 | 3500.33
1803 | 704 | 0.159 | 1.908 | 0.512 | 3512.66
1804 | 705 | 0.16 | 1.92 | 0.458 | 3530
1805 | 706 | 0.16 | 1.92 | 0.484 | 3537.64
1806 | 707 | 0.159 | 1.908 | 0.482 | 3550
1807 | 708 | 0.158 | 1.896 | 0.525 | 3560.25
1808 | 709 | 0.157 | 1.884 | 0.534 | 3575
1809 | 710 | 0.16 | 1.92 | 0.53 | 3587.61
1810 | 711 | 0.162 | 1.944 | 0.481 | 3600
1811 | 712 | 0.162 | 1.944 | 0.532 | 3607.59
1812 | 713 | 0.161 | 1.932 | 0.464 | 3625
1813 | 714 | 0.161 | 1.932 | 0.535 | 3630.16
1814 | 715 | 0.161 | 1.932 | 0.531 | 3645
1815 | 716 | 0.159 | 1.908 | 0.537 | 3652.56
1816 | 717 | 0.161 | 1.932 | 0.492 | 3670
1817 | 718 | 0.162 | 1.944 | 0.548 | 3682.54
1818 | 719 | 0.163 | 1.956 | 0.542 | 3695
1819 | 720 | 0.161 | 1.932 | 0.552 | 3705.06
1820 | 721 | 0.16 | 1.92 | 0.548 | 3717.52
1821 | 722 | 0.161 | 1.932 | 0.531 | 3730
1822 | 723 | 0.162 | 1.944 | 0.462 | 3742.51
1823 | 724 | 0.163 | 1.956 | 0.562 | 3755
1824 | 725 | 0.163 | 1.956 | 0.491 | 3762.49
1825 | 726 | 0.163 | 1.956 | 0.477 | 3777.48
1826 | 727 | 0.164 | 1.968 | 0.504 | 3792.47
1827 | 728 | 0.165 | 1.98 | 0.57 | 3805
1828 | 729 | 0.164 | 1.968 | 0.559 | 3812.46
1829 | 730 | 0.164 | 1.968 | 0.561 | 3825
1830 | 731 | 0.164 | 1.968 | 0.561 | 3832.44
1831 | 732 | 0.164 | 1.968 | 0.503 | 3852.43
1832 | 733 | 0.165 | 1.98 | 0.519 | 3862.43
1833 | 734 | 0.165 | 1.98 | 0.477 | 3875
1834 | 735 | 0.164 | 1.968 | 0.517 | 3887.41
1835 | 736 | 0.165 | 1.98 | 0.543 | 3900
1836 | 737 | 0.166 | 1.992 | 0.489 | 3904.79
1837 | 738 | 0.164 | 1.968 | 0.531 | 3925
1838 | 739 | 0.165 | 1.98 | 0.558 | 3932.38
1839 | 740 | 0.166 | 1.992 | 0.551 | 3942.37
1840 | 741 | 0.167 | 2.004 | 0.551 | 3960
1841 | 742 | 0.169 | 2.028 | 0.554 | 3967.35
1842 | 743 | 0.168 | 2.016 | 0.574 | 3982.34
1843 | 744 | 0.169 | 2.028 | 0.562 | 4002.33
1844 | 745 | 0.166 | 1.992 | 0.555 | 4015
1845 | 746 | 0.169 | 2.028 | 0.513 | 4022.32
1846 | 747 | 0.168 | 2.016 | 0.519 | 4045
1847 | 748 | 0.168 | 2.016 | 0.524 | 4052.3
1848 | 749 | 0.169 | 2.028 | 0.575 | 4067.29
1849 | 750 | 0.169 | 2.028 | 0.593 | 4077.28
1850 | 751 | 0.169 | 2.028 | 0.503 | 4095
1851 | 752 | 0.171 | 2.052 | 0.578 | 4102.27
1852 | 753 | 0.172 | 2.064 | 0.514 | 4125
1853 | 754 | 0.167 | 2.004 | 0.586 | 4127.25
1854 | 755 | 0.169 | 2.028 | 0.607 | 4137.24
1855 | 756 | 0.169 | 2.028 | 0.602 | 4152.23
1856 | 757 | 0.169 | 2.028 | 0.604 | 4162.23
1857 | 758 | 0.169 | 2.028 | 0.536 | 4180
1858 | 759 | 0.171 | 2.052 | 0.6 | 4192.2
1859 | 760 | 0.171 | 2.052 | 0.612 | 4205
1860 | 761 | 0.169 | 2.028 | 0.591 | 4209.39
1861 | 762 | 0.173 | 2.076 | 0.565 | 4230
1862 | 763 | 0.173 | 2.076 | 0.61 | 4232.18
1863 | 764 | 0.172 | 2.064 | 0.61 | 4245
1864 | 765 | 0.173 | 2.076 | 0.594 | 4257.16
1865 | 766 | 0.174 | 2.088 | 0.595 | 4272.15
1866 | 767 | 0.171 | 2.052 | 0.615 | 4287.14
1867 | 768 | 0.176 | 2.112 | 0.599 | 4300
1868 | 769 | 0.174 | 2.088 | 0.61 | 4312.12
1869 | 770 | 0.176 | 2.112 | 0.528 | 4325
1870 | 771 | 0.176 | 2.112 | 0.597 | 4332.11
1871 | 772 | 0.178 | 2.136 | 0.549 | 4342.11
1872 | 773 | 0.178 | 2.136 | 0.591 | 4357.1
1873 | 774 | 0.178 | 2.136 | 0.594 | 4370
1874 | 775 | 0.179 | 2.148 | 0.631 | 4382.08
1875 | 776 | 0.176 | 2.112 | 0.624 | 4392.07
1876 | 777 | 0.178 | 2.136 | 0.611 | 4410
1877 | 778 | 0.178 | 2.136 | 0.585 | 4419.11
1878 | 779 | 0.182 | 2.184 | 0.619 | 4440
1879 | 780 | 0.18 | 2.16 | 0.608 | 4447.04
1880 | 781 | 0.178 | 2.136 | 0.621 | 4470
1881 | 782 | 0.181 | 2.172 | 0.54 | 4487.01
1882 | 783 | 0.18 | 2.16 | 0.614 | 4500
1883 | 784 | 0.178 | 2.136 | 0.59 | 4508.99
1884 | 785 | 0.181 | 2.172 | 0.641 | 4530
1885 | 786 | 0.183 | 2.196 | 0.609 | 4531.98
1886 | 787 | 0.179 | 2.148 | 0.603 | 4545
1887 | 788 | 0.179 | 2.148 | 0.64 | 4546.97
1888 | 789 | 0.176 | 2.112 | 0.62 | 4555
1889 | 790 | 0.176 | 2.112 | 0.603 | 4548.93
1890 | 791 | 0.175 | 2.1 | 0.623 | 4550
1891 | 792 | 0.175 | 2.1 | 0.554 | 4546.97
1892 | 793 | 0.176 | 2.112 | 0.644 | 4555
1893 | 794 | 0.175 | 2.1 | 0.613 | 4551.97
1894 | 795 | 0.175 | 2.1 | 0.614 | 4548.93
1895 | 796 | 0.175 | 2.1 | 0.601 | 4555
1896 | 797 | 0.173 | 2.076 | 0.613 | 4551.97
1897 | 798 | 0.175 | 2.1 | 0.614 | 4555
1898 | 799 | 0.175 | 2.1 | 0.584 | 4551.97
1899 | 800 | 0.174 | 2.088 | 0.634 | 4555

## 5samples
Velocidad (rpm) | Input (PWM) | time(s)
4450.55 | 1100 | 1 | 5,
4485 | 1100 | 2
4489.49 | 1100 | 3
4477.5 | 1100 | 4
4487.5 | 1100 | 5
4320 | 1110 | 6
4338.16 | 1110 | 7
4342.5 | 1110 | 8
4342.5 | 1110 | 9
4339.34 | 1110 | 10
4211.71 | 1120 | 11
4222.5 | 1120 | 12
4218.28 | 1120 | 13
4222.5 | 1120 | 14
4222.5 | 1120 | 15
4087.5 | 1130 | 16
4106.61 | 1130 | 17
4098.4 | 1130 | 18
4102.5 | 1130 | 19
4098.4 | 1130 | 20
3952.5 | 1140 | 21
3978.98 | 1140 | 22
3978.98 | 1140 | 23
3971.03 | 1140 | 24
3975 | 1140 | 25
3832.5 | 1150 | 26
3851.15 | 1150 | 27
3851.35 | 1150 | 28
3847.5 | 1150 | 29
3855 | 1150 | 30
3708.71 | 1160 | 31
3727.5 | 1160 | 32
3723.78 | 1160 | 33
3731.23 | 1160 | 34
3727.5 | 1160 | 35
3592.5 | 1170 | 36
3618.62 | 1170 | 37
3611.39 | 1170 | 38
3607.5 | 1170 | 39
3611.11 | 1170 | 40
3480 | 1180 | 41
3487.5 | 1180 | 42
3490.99 | 1180 | 43
3491.51 | 1180 | 44
3495 | 1180 | 45
3352.5 | 1190 | 46
3364.14 | 1190 | 47
3370.87 | 1190 | 48
3378.38 | 1190 | 49
3367.5 | 1190 | 50
3236.76 | 1200 | 51
3262.5 | 1200 | 52
3251.75 | 1200 | 53
3265.77 | 1200 | 54
3262.5 | 1200 | 55
3120 | 1210 | 56
3135 | 1210 | 57
3131.87 | 1210 | 58
3135 | 1210 | 59
3145.65 | 1210 | 60
3010.51 | 1220 | 61
3015 | 1220 | 62
3022.5 | 1220 | 63
3019.48 | 1220 | 64
3025.53 | 1220 | 65
2880 | 1230 | 66
2895 | 1230 | 67
2897.9 | 1230 | 68
2895 | 1230 | 69
2892.11 | 1230 | 70
2757.24 | 1240 | 71
2775 | 1240 | 72
2782.5 | 1240 | 73
2777.78 | 1240 | 74
2772.23 | 1240 | 75
2629.87 | 1250 | 76
2655 | 1250 | 77
2655 | 1250 | 78
2655 | 1250 | 79
2657.66 | 1250 | 80
2507.51 | 1260 | 81
2524.97 | 1260 | 82
2535 | 1260 | 83
2524.97 | 1260 | 84
2537.54 | 1260 | 85
2394.89 | 1270 | 86
2409.91 | 1270 | 87
2412.59 | 1270 | 88
2407.5 | 1270 | 89
2407.5 | 1270 | 90
2270.23 | 1280 | 91
2297.3 | 1280 | 92
2287.5 | 1280 | 93
2295 | 1280 | 94
2292.71 | 1280 | 95
2160 | 1290 | 96
2165.33 | 1290 | 97
2177.18 | 1290 | 98
2175 | 1290 | 99
2175 | 1290 | 100
2034.53 | 1300 | 101
2045.45 | 1300 | 102
2047.5 | 1300 | 103
2055 | 1300 | 104
2049.55 | 1300 | 105
1920 | 1310 | 106
1927.5 | 1310 | 107
1933.07 | 1310 | 108
1927.5 | 1310 | 109
1935 | 1310 | 110
1792.5 | 1320 | 111
1816.82 | 1320 | 112
1813.19 | 1320 | 113
1807.5 | 1320 | 114
1815 | 1320 | 115
1665 | 1330 | 116
1695 | 1330 | 117
1689.19 | 1330 | 118
1685.81 | 1330 | 119
1687.5 | 1330 | 120
1552.5 | 1340 | 121
1573.43 | 1340 | 122
1569.07 | 1340 | 123
1576.58 | 1340 | 124
1573.43 | 1340 | 125
1431.07 | 1350 | 126
1455 | 1350 | 127
1453.55 | 1350 | 128
1456.46 | 1350 | 129
1453.55 | 1350 | 130
1312.5 | 1360 | 131
1327.5 | 1360 | 132
1327.5 | 1360 | 133
1327.5 | 1360 | 134
1328.83 | 1360 | 135
1193.69 | 1370 | 136
1215 | 1370 | 137
1215 | 1370 | 138
1206.29 | 1370 | 139
1216.22 | 1370 | 140
1080 | 1380 | 141
1088.59 | 1380 | 142
1093.91 | 1380 | 143
1087.5 | 1380 | 144
1093.91 | 1380 | 145
944.06 | 1390 | 146
968.47 | 1390 | 147
967.5 | 1390 | 148
967.5 | 1390 | 149
966.53 | 1390 | 150
832.5 | 1400 | 151
855.86 | 1400 | 152
848.35 | 1400 | 153
846.65 | 1400 | 154
847.5 | 1400 | 155
720 | 1410 | 156
727.5 | 1410 | 157
728.23 | 1410 | 158
726.77 | 1410 | 159
735 | 1410 | 160
593.09 | 1420 | 161
615.62 | 1420 | 162
615 | 1420 | 163
607.5 | 1420 | 164
606.89 | 1420 | 165
480 | 1430 | 166
487.99 | 1430 | 167
487.5 | 1430 | 168
487.5 | 1430 | 169
479.52 | 1430 | 170
352.85 | 1440 | 171
367.5 | 1440 | 172
367.5 | 1440 | 173
367.13 | 1440 | 174
367.5 | 1440 | 175
217.72 | 1450 | 176
247.5 | 1450 | 177
247.5 | 1450 | 178
247.25 | 1450 | 179
247.5 | 1450 | 180
37.5 | 1460 | 181
142.64 | 1460 | 182
127.37 | 1460 | 183
15 | 1460 | 184
149.85 | 1460 | 185
0 | 1470 | 186
0 | 1470 | 187
0 | 1470 | 188
0 | 1470 | 189
0 | 1470 | 190
0 | 1480 | 191
0 | 1480 | 192
0 | 1480 | 193
0 | 1480 | 194
0 | 1480 | 195
0 | 1490 | 196
0 | 1490 | 197
0 | 1490 | 198
0 | 1490 | 199
0 | 1490 | 200
0 | 1500 | 201
0 | 1500 | 202
0 | 1500 | 203
0 | 1500 | 204
0 | 1500 | 205
0 | 1510 | 206
0 | 1510 | 207
0 | 1510 | 208
0 | 1510 | 209
15 | 1510 | 210
7.5 | 1520 | 211
164.84 | 1520 | 212
135.14 | 1520 | 213
105 | 1520 | 214
90 | 1520 | 215
224.78 | 1530 | 216
240 | 1530 | 217
232.5 | 1530 | 218
232.73 | 1530 | 219
232.27 | 1530 | 220
345 | 1540 | 221
352.5 | 1540 | 222
352.5 | 1540 | 223
360.36 | 1540 | 224
352.5 | 1540 | 225
457.5 | 1550 | 226
479.52 | 1550 | 227
472.5 | 1550 | 228
472.5 | 1550 | 229
480.48 | 1550 | 230
577.5 | 1560 | 231
599.4 | 1560 | 232
600 | 1560 | 233
592.5 | 1560 | 234
600.6 | 1560 | 235
704.3 | 1570 | 236
712.5 | 1570 | 237
719.28 | 1570 | 238
713.21 | 1570 | 239
712.5 | 1570 | 240
832.5 | 1580 | 241
832.5 | 1580 | 242
839.16 | 1580 | 243
840.84 | 1580 | 244
832.5 | 1580 | 245
945 | 1590 | 246
951.55 | 1590 | 247
952.5 | 1590 | 248
952.5 | 1590 | 249
953.45 | 1590 | 250
1063.94 | 1600 | 251
1072.5 | 1600 | 252
1081.08 | 1600 | 253
1072.5 | 1600 | 254
1080 | 1600 | 255
1176.32 | 1610 | 256
1200 | 1610 | 257
1192.5 | 1610 | 258
1193.69 | 1610 | 259
1198.8 | 1610 | 260
1297.5 | 1620 | 261
1312.5 | 1620 | 262
1313.81 | 1620 | 263
1312.5 | 1620 | 264
1303.7 | 1620 | 265
1418.92 | 1630 | 266
1432.5 | 1630 | 267
1440 | 1630 | 268
1438.56 | 1630 | 269
1433.93 | 1630 | 270
1545 | 1640 | 271
1560 | 1640 | 272
1550.95 | 1640 | 273
1560 | 1640 | 274
1561.56 | 1640 | 275
1657.5 | 1650 | 276
1672.5 | 1650 | 277
1670.83 | 1650 | 278
1674.17 | 1650 | 279
1672.5 | 1650 | 280
1785 | 1660 | 281
1790.71 | 1660 | 282
1801.8 | 1660 | 283
1794.29 | 1660 | 284
1800 | 1660 | 285
1897.5 | 1670 | 286
1920 | 1670 | 287
1921.92 | 1670 | 288
1918.08 | 1670 | 289
1912.5 | 1670 | 290
2022.98 | 1680 | 291
2034.53 | 1680 | 292
2030.47 | 1680 | 293
2040 | 1680 | 294
2032.5 | 1680 | 295
2147.15 | 1690 | 296
2160 | 1690 | 297
2150.35 | 1690 | 298
2160 | 1690 | 299
2160 | 1690 | 300
2259.76 | 1700 | 301
2270.23 | 1700 | 302
2272.5 | 1700 | 303
2280 | 1700 | 304
2282.28 | 1700 | 305
2377.5 | 1710 | 306
2390.11 | 1710 | 307
2394.89 | 1710 | 308
2390.11 | 1710 | 309
2392.5 | 1710 | 310
2495 | 1720 | 311
2515.02 | 1720 | 312
2512.5 | 1720 | 313
2520 | 1720 | 314
2509.99 | 1720 | 315
2620.12 | 1730 | 316
2635.13 | 1730 | 317
2629.87 | 1730 | 318
2640 | 1730 | 319
2640 | 1730 | 320
2740.24 | 1740 | 321
2757.24 | 1740 | 322
2752.5 | 1740 | 323
2752.5 | 1740 | 324
2762.76 | 1740 | 325
2862.14 | 1750 | 326
2880 | 1750 | 327
2890.39 | 1750 | 328
2880 | 1750 | 329
2880 | 1750 | 330
2982.02 | 1760 | 331
3000 | 1760 | 332
3007.5 | 1760 | 333
3007.5 | 1760 | 334
2997 | 1760 | 335
3105 | 1770 | 336
3120 | 1770 | 337
3123.12 | 1770 | 338
3120 | 1770 | 339
3116.88 | 1770 | 340
3228.23 | 1780 | 341
3240 | 1780 | 342
3247.5 | 1780 | 343
3244.26 | 1780 | 344
3243.24 | 1780 | 345
3345 | 1790 | 346
3352.5 | 1790 | 347
3356.64 | 1790 | 348
3355.86 | 1790 | 349
3355.86 | 1790 | 350
3454.05 | 1800 | 351
3472.5 | 1800 | 352
3480 | 1800 | 353
3475.98 | 1800 | 354
3469.03 | 1800 | 355
3585 | 1810 | 356
3592.5 | 1810 | 357
3603.6 | 1810 | 358
3588.91 | 1810 | 359
3600 | 1810 | 360
3701.2 | 1820 | 361
3720 | 1820 | 362
3712.5 | 1820 | 363
3708.79 | 1820 | 364
3723.72 | 1820 | 365
3810 | 1830 | 366
3832.5 | 1830 | 367
3828.67 | 1830 | 368
3832.5 | 1830 | 369
3832.5 | 1830 | 370
3930 | 1840 | 371
3960 | 1840 | 372
3956.04 | 1840 | 373
3956.46 | 1840 | 374
3948.55 | 1840 | 375
4065 | 1850 | 376
4083.42 | 1850 | 377
4091.59 | 1850 | 378
4080 | 1850 | 379
4080 | 1850 | 380
4180.82 | 1860 | 381
4211.71 | 1860 | 382
4211.71 | 1860 | 383
4203.3 | 1860 | 384
4207.5 | 1860 | 385
4305 | 1870 | 386
4331.83 | 1870 | 387
4323.18 | 1870 | 388
4320 | 1870 | 389
4327.5 | 1870 | 390
4436.94 | 1880 | 391
4443.06 | 1880 | 392
4455 | 1880 | 393
4459.46 | 1880 | 394
4447.5 | 1880 | 395
4522.5 | 1890 | 396
4532.97 | 1890 | 397
4542.04 | 1890 | 398
4537.5 | 1890 | 399
4545 | 1890 | 400
4540.46 | 1900 | 401
4537.5 | 1900 | 402
4545 | 1900 | 403
4545 | 1900 | 404